## Split
КОНДИЦИОНЕРЫ НАСТЕННОГО ТИПА R32
Модели (внутренний /наружный) |  | Производительность мин - ном - макс |  | Мин/ Макс. уровень шума | Размеры ВxШxГ | Макс. длина/ Высота фреоно-проводов | Рабочий диапазон наружных температур |  | Класс энергоэффективности |  | ЦЕНЫ - ПО ЗАПРОСУ
|  | холод | тепло |  |  |  | холод | тепло | на холод | на тепло | +375 (44) 755-79-06 (А1) ¦ +375 (29) 691-10-01 (А1)
|  | кВт | кВт | дБ(A) | мм | м / м | град, С | град, С
URURU/SARARA
Серия Split - с внутренними блоками настенного типа FTXZ-N/RXZ-N (URURU/SARARA) - Инвертор (Холод/Тепло, Осушение, Увлаж., Очистка, Вентиляция)
| FTXZ25N | 0,6-2,5-3,9 | 0,6-3,6-7,5 | 19/26/33/38 | 295x798x372 | 10/8 | -10…+43 | -20…+18 | А+++ | А+++
| RXZ25N |  |  | 46/46 | 693х795х300
| FTXZ35N | 0,6-3,5-5,3 | 0,6-5,0-9,0 | 19/27/35/42 | 295x798x372 | 10/8 | -10…+43 | -20…+18 | А+++ | А+++
| RXZ35N |  |  | 48/48 | 693х795х300
| FTXZ50N | 0,6-5,0-5,8 | 0,6-6,3-9,4 | 23/30/38/47 | 295x798x372 | 10/8 | -10…+43 | -20…+18 | А+++ | А+++
| RXZ50N |  |  | 49/50 | 693х795х300
STYLISH
Серия Split - с внутренними блоками наcтенного типа FTXA-AW(белый)/BS(серебро)/BT(черное дерево)/BB(черный матовый)+RXA-A/B - Инвертор (Холод/Тепло)
Для увеличения изображения нажмите один раз на картинку | FTXA20AW | 1,3/2,0/2,6 | 1,3/2,5/3,5 | 19/25/39 | 295x798x189 | 20/15 | -10…+46 | -15…+18 | А+++ | А+++
| RXA20A |  |  | 46/47 | 550x765x285
| FTXA20BS | 1,3/2,0/2,6 | 1,3/2,5/3,5 | 19/25/39 | 295x798x189 | 20/15 | -10…+46 | -15…+18 | А+++ | А+++
| RXA20A |  |  | 46/47 | 550x765x285
| FTXA20BT | 1,3/2,0/2,6 | 1,3/2,5/3,5 | 19/25/39 | 295x798x189 | 20/15 | -10…+46 | -15…+18 | А+++ | А+++
| RXA20A |  |  | 46/47 | 550x765x285
| FTXA20BB | 1,3/2,0/2,6 | 1,3/2,5/3,5 | 19/25/39 | 295x798x189 | 20/15 | -10…+46 | -15…+18 | А+++ | А+++
| RXA20A |  |  | 46/47 | 550x765x285
| FTXA25AW | 1,3/2,5/3,2 | 1,3/2,8/4,7 | 19/25/40 | 295x798x189 | 20/15 | -10…+46 | -15…+18 | А+++ | А+++
| RXA25A |  |  | 46/47 | 550x765x285
| FTXA25BS | 1,3/2,5/3,2 | 1,3/2,8/4,7 | 19/25/40 | 295x798x189 | 20/15 | -10…+46 | -15…+18 | А+++ | А+++
| RXA25A |  |  | 46/47 | 550x765x285
| FTXA25BT | 1,3/2,5/3,2 | 1,3/2,8/4,7 | 19/25/40 | 295x798x189 | 20/15 | -10…+46 | -15…+18 | А+++ | А+++
| RXA25A |  |  | 46/47 | 550x765x285
| FTXA25BB | 1,3/2,5/3,2 | 1,3/2,8/4,7 | 19/25/40 | 295x798x189 | 20/15 | -10…+46 | -15…+18 | А+++ | А+++
| RXA25A |  |  | 46/47 | 550x765x285
| FTXA35AW | 1,4/3,4/4,0 | 1,4/4,0/5,2 | 19/25/41 | 295x798x189 | 20/15 | -10…+46 | -15…+18 | А+++ | А+++
| RXA35A |  |  | 49/49 | 550x765x285
| FTXA35BS | 1,4/3,4/4,0 | 1,4/4,0/5,2 | 19/25/41 | 295x798x189 | 20/15 | -10…+46 | -15…+18 | А+++ | А+++
| RXA35A |  |  | 49/49 | 550x765x285
| FTXA35BT | 1,4/3,4/4,0 | 1,4/4,0/5,2 | 19/25/41 | 295x798x189 | 20/15 | -10…+46 | -15…+18 | А+++ | А+++
| RXA35A |  |  | 49/49 | 550x765x285
| FTXA35BB | 1,4/3,4/4,0 | 1,4/4,0/5,2 | 19/25/41 | 295x798x189 | 20/15 | -10…+46 | -15…+18 | А+++ | А+++
| RXA35A |  |  | 49/49 | 550x765x285
| FTXA42AW | 1,7/4,2/5,0 | 1,7/5,4/6,0 | 21/29/45 | 295x798x189 | 30/20 | -10…+46 | -15…+18 | А++ | А++
| RXA42B |  |  | 48/48 | 734x870x373
| FTXA42BS | 1,7/4,2/5,0 | 1,7/5,4/6,0 | 21/29/45 | 295x798x189 | 30/20 | -10…+46 | -15…+18 | А++ | А++
| RXA42B |  |  | 48/48 | 734x870x373
| FTXA42BT | 1,7/4,2/5,0 | 1,7/5,4/6,0 | 21/29/45 | 295x798x189 | 30/20 | -10…+46 | -15…+18 | А++ | А++
| RXA42B |  |  | 48/48 | 734x870x373
| FTXA42BB | 1,7/4,2/5,0 | 1,7/5,4/6,0 | 21/29/45 | 295x798x189 | 30/20 | -10…+46 | -15…+18 | А++ | А++
| RXA42B |  |  | 48/48 | 734x870x373
| FTXA50AW | 1,7/5,0/5,3 | 1,7/5,8/6,5 | 24/31/46 | 295x798x189 | 30/20 | -10…+46 | -15…+18 | А++ | А++
| RXA50B |  |  | 48/48 | 734x870x373
| FTXA50BS | 1,7/5,0/5,3 | 1,7/5,8/6,5 | 24/31/46 | 295x798x189 | 30/20 | -10…+46 | -15…+18 | А++ | А++
| RXA50B |  |  | 48/48 | 734x870x373
| FTXA50BT | 1,7/5,0/5,3 | 1,7/5,8/6,5 | 24/31/46 | 295x798x189 | 30/20 | -10…+46 | -15…+18 | А++ | А++
| RXA50B |  |  | 48/48 | 734x870x373
| FTXA50BB | 1,7/5,0/5,3 | 1,7/5,8/6,5 | 24/31/46 | 295x798x189 | 30/20 | -10…+46 | -15…+18 | А++ | А++
| RXA50B |  |  | 48/48 | 734x870x373
EMURA 3 NEW
Серия Split - с внутренними блоками настенного типа FTXJ-AB(черный матовый)/AS(серебро)/AW(белый матовый)/RXJ-A (Emura) - Инвертор (Холод/Тепло/Онлайн управление )
| FTXJ20AB | 1,3/2,0/2,6 | 1,3/2,5/3,5 | 19/25/39 | 305x900x214 | 20/15 | -10…+50 | -20…+24 | А+++ | А+++
| RXJ20A |  |  | 46/47 | 552x840x350
| FTXJ20AS | 1,3/2,0/2,6 | 1,3/2,5/3,5 | 19/25/39 | 305x900x214 | 20/15 | -10…+50 | -20…+24 | А+++ | А+++
| RXJ20A |  |  | 46/47 | 552x840x350
| FTXJ20AW | 1,3/2,0/2,6 | 1,3/2,5/3,5 | 19/25/39 | 305x900x214 | 20/15 | -10…+50 | -20…+24 | А+++ | А+++
| RXJ20A |  |  | 46/47 | 552x840x350
| FTXJ25AB | 1,3/2,5/3,2 | 1,3/2,8/4,7 | 19/25/40 | 305x900x214 | 20/15 | -10…+50 | -20…+24 | А+++ | А+++
| RXJ25A |  |  | 46/47 | 552x840x350
| FTXJ25AS | 1,3/2,5/3,2 | 1,3/2,8/4,7 | 19/25/40 | 305x900x214 | 20/15 | -10…+50 | -20…+24 | А+++ | А+++
| RXJ25A |  |  | 46/47 | 552x840x350
| FTXJ25AW | 1,3/2,5/3,2 | 1,3/2,8/4,7 | 19/25/40 | 305x900x214 | 20/15 | -10…+50 | -20…+24 | А+++ | А+++
| RXJ25A |  |  | 46/47 | 552x840x350
| FTXJ35AB | 1,4/3,4/4,0 | 1,4/4,0/5,2 | 19/25/41 | 305x900x214 | 20/15 | -10…+50 | -20…+24 | А+++ | А+++
| RXJ35A |  |  | 49/49 | 552x840x350
| FTXJ35AS | 1,4/3,4/4,0 | 1,4/4,0/5,2 | 19/25/41 | 305x900x214 | 20/15 | -10…+50 | -20…+24 | А+++ | А+++
| RXJ35A |  |  | 49/49 | 552x840x350
| FTXJ35AW | 1,4/3,4/4,0 | 1,4/4,0/5,2 | 19/25/41 | 305x900x214 | 20/15 | -10…+50 | -20…+24 | А+++ | А+++
| RXJ35A |  |  | 49/49 | 552x840x350
| FTXJ42AB | 1,7/4,2/5,0 | 1,7/5,4/6,0 | 21/29/45 | 305x900x214 | 30/20 | -10…+50 | -20…+24 | А++ | А++
| RXJ42A |  |  | 48/48 | 734x954x408
| FTXJ42AS | 1,7/4,2/5,0 | 1,7/5,4/6,0 | 21/29/45 | 305x900x214 | 30/20 | -10…+50 | -20…+24 | А++ | А++
| RXJ42A |  |  | 48/48 | 734x954x408
| FTXJ42AW | 1,7/4,2/5,0 | 1,7/5,4/6,0 | 21/29/45 | 305x900x214 | 30/20 | -10…+50 | -20…+24 | А++ | А++
| RXJ42A |  |  | 48/48 | 734x954x408
| FTXJ50AB | 1,7/5,0/5,3 | 1,7/5,8/6,5 | 24/31/46 | 305x900x214 | 30/20 | -10…+50 | -20…+24 | А++ | А++
| RXJ50A |  |  | 48/49 | 734x954x408
| FTXJ50AS | 1,7/5,0/5,3 | 1,7/5,8/6,5 | 24/31/46 | 305x900x214 | 30/20 | -10…+50 | -20…+24 | А++ | А++
| RXJ50A |  |  | 48/49 | 734x954x408
| FTXJ50AW | 1,7/5,0/5,3 | 1,7/5,8/6,5 | 24/31/46 | 305x900x214 | 30/20 | -10…+50 | -20…+24 | А++ | А++
| RXJ50A |  |  | 48/49 | 734x954x408
PERFERA NEW
Серия Split - с внутренними блоками настенного типа FTXM-R/RXM-R - Инвертор (Холод/Тепло/Устройство Flash Streamer)
| FTXM20R | 1,3-2,0-2,6 | 1,3-2,5-3,5 | 19/25/41 | 295x778x272 | 20/15 | -10…+50 | -20…+24 | А+++ | А+++
| RXM20R9 |  |  | 46/47 | 550х765х285
| FTXM25R | 1,3-2,5-3,2 | 1,3-2,8-4,7 | 19/25/41 | 295x778x272 | 20/15 | -10…+50 | -20…+24 | А+++ | А+++
| RXM25R9 |  |  | 46/47 | 550х765х285
| FTXM35R | 1,4-3,4-4,0 | 1,4-4,0-5,2 | 19/29/45 | 294x811x272 | 20/15 | -10…+50 | -20…+24 | А+++ | А+++
| RXM35R9 |  |  | 49/49 | 550х765х285
| FTXM42R | 1,7-4,2-5,0 | 1,7-5,4-6,0 | 21/30/45 | 294x811x272 | 30/20 | -10…+50 | -20…+24 | А++ | А++
| RXM42R |  |  | 48/48 | 734х870х373
| FTXM50R | 1,7-5,0-6,0 | 1,7-5,8-7,7 | 27/36/44 | 299х998х292 | 30/20 | -10…+50 | -20…+24 | А++ | А++
| RXM50R |  |  | 48/49 | 734х870х373
| FTXM60R | 1,9-6,0-7,0 | 1,7-7,0-8,0 | 30/37/46 | 299х998х292 | 30/20 | -10…+50 | -20…+24 | А++ | А+
| RXM60R |  |  | 48/49 | 734х870х373
| FTXM71R | 2,3-7,1-8,5 | 2,3-8,2-10,2 | 32/38/47 | 299х998х292 | 30/20 | -10…+46 | -15…+18 | А++ | А+
| RXM71R |  |  | 47/48 | 734х954х401
COMFORA
Серия Split - с внутренними блоками настенного типа FTXP-M(9)/RXP-M - Инвертор (Холод/Тепло)
| FTXP20M9 | 1,3-2,0-2,6 | 1,3-2,5-3,5 | 19/25/39 | 286x770x225 | 15/12 | -10…+46 | -15…+18 | А++ | А++
| RXP20M |  |  | 46/47 | 550х658х275
| FTXP25M9 | 1,3-2,5-3,0 | 1,3-3,0-4,0 | 19/26/40 | 286x770x225 | 15/12 | -10…+46 | -15…+18 | А++ | А++
| RXP25M |  |  | 46/47 | 550х658х275
| FTXP35M9 | 1,3-3,5-4,0 | 1,3-4,0-4,8 | 20/27/43 | 286x770x225 | 15/12 | -10…+46 | -15…+18 | А++ | А++
| RXP35M |  |  | 48/48 | 550х658х275
| FTXP50M | 1,7-5,0-6,0 | 1,7-6,0-7,7 | 27/34/43 | 295x990x263 | 30/20 | -10…+46 | -15…+18 | А++ | А+
| RXP50M |  |  | 47/49 | 734х870х373
| FTXP60M | 1,7-6,0-6,7 | 1,7-7,0-8,0 | 30/36/45 | 295x990x263 | 30/20 | -10…+46 | -15…+18 | А++ | А+
| RXP60M |  |  | 49/49 | 734х870х373
| FTXP71M | 2,3-7,1-7,3 | 2,3-8,2-9,0 | 32/37/46 | 295x990x263 | 30/20 | -10…+46 | -15…+18 | А++ | А+
| RXP71M |  |  | 52/52 | 734х870х373
Напольный блок
Серия Split - с внутренними блоками напольного типа FVXM-F/RXM-R - Инвертор (Холод/Тепло)
| FVXM25F | 1,3/2,5/3,0 | 1,3/3,4/4,5 | 23/26/38 | 600x700x210 | 20/15 | -10…+46 | -15…+18 | А++ | А+
| RXM25R |  |  | 59 | 550x765x285
| FVXM35F | 1,4/3,5/3,8 | 1,4/4,5/5,0 | 24/27/39 | 600x700x210 | 20/15 | -10…+46 | -15…+18 | А++ | А+
| RXM35R |  |  | 61 | 550x765x285
| FVXM50F | 1,4/5,0/5,6 | 1,4/5,8/8,1 | 32/36/44 | 600x700x210 | 30/20 | -10…+46 | -15…+18 | А++ | А+
| RXM50R |  |  | 62 | 734х870х373
Блок канального типа
Серия Split - с внутренними блоками канального типа FDXM-F9/RXM-N9 - Инвертор (Холод/Тепло)
| FDXM25F9 | 1,3/2,4/3,0 | 1,3/3,2/4,5 | 27/35 | 200x750x620 | 20/15 | -10…+46 | -15…+25 | A+ | A+
| RXM25R |  |  | 46/47 | 550x765x285
| FDXM35F9 | 1,4/3,4/3,8 | 1,4/4,0/5,0 | 27/35 | 200x750x620 | 20/15 | -10…+46 | -15…+25 | A | A
| RXM35R |  |  | 49/49 | 550x765x285
| FDXM50F9 | 1,7/5,0/5,3 | 1,7/5,8/6,0 | 30/38 | 200x1150x620 | 30/20 | -10…+46 | -15…+25 | A+ | A
| RXM50R |  |  | 48/49 | 734x870x373
| FDXM50F9 | 1,7/6,0/6,5 | 1,7/7,0/7,1 | 30/38 | 200x1150x620 | 30/20 | -10…+46 | -15…+25 | A | A
| RXM50R |  |  | 48/49 | 734x870x373
Дополнительные аксессуары к блоками канального типа FDXM-F9
| BRP069A81 | онлайн контроллер управления
| BRC1H519W/S/K | проводной пульт управления белый, серебристый, черный
| BRC4C65 | ифракрасный пульт управления
| BRC1D52 | проводной пульт управления
Серия Split - Оптимизированный нагрев, работа на обогрев до -25
| FTXTA30AW | 0,7/3,0/4,5 | 0,83,2/6,9 | 20/25/43 | 295x798x189 | 20/15 | -10…+46 | -25…+18 | А++ | А+++
| RXTA30N |  |  | 48/49 | 551x763x312
Perfera | FTXTM30M | 0,7/3,0/4,6 | 0,8/3,2/6,7 | 21/25/45 | 294x811x272 | 20/15 | -10…+46 | -25…+18 | А++ | А+++
| RXTM30N |  |  | 48/49 | 551x763x312
| FTXTM40M | 0,7/4,0/5,1 | 0,8/4,0/7,2 | 20/24/46 | 300x1040x295 | 20/15 | -10…+46 | -25…+18 | А++ | А+++
| RXTM40N |  |  | 48/49 | 551x763x312
Comfora | FTXTP25K | 0,7/2,5/4,0 | 0,8/3,2/6,2 | 21/26/43 | 285x770x225 | 20/15 | -10…+46 | -25…+18 | А++ | А++
| RXTP25R |  |  | 48/49 | 551x763x312
| FTXTP35K | 0,7/3,5/4,4 | 0,8/4,0/6,7 | 21/26/43 | 285x770x225 | 20/15 | -10…+46 | -25…+18 | А++ | А++
| RXTP35R |  |  | 48/49 | 551x763x312
| FVXM25F | 1,0/2,5/4,2 | 1,0/3,2/5,6 | 23/26/38 | 600x700x210 | 20/15 | -10…+46 | -25…+18 | А+ | А+
| RXTP35R |  |  | 48/49 | 551x763x313
| FVXM35F | 1,1/3,5/4,3 | 1,1/4,0/6,0 | 24/27/39 | 600x700x210 | 20/15 | -10…+46 | -25…+18 | А+ | А+
| RXTP35R |  |  | 48/49 | 551x763x314